## REKAPITULACIJA
IZVEDBA GOI DEL NA OBJEKTU ZAVODA ZA ŠPORT V AJDOVŠČINI
| REKAPITULACIJA | [EUR]
A. | UREDITEV OBSTOJEČE PASAŽE V PISARNO | 0
B. | PRENOVA PLOŠČADI PRED VHODOM | 0
C. | ELEKTROINSTALACIJE | 0
D. | NEPREDVIDENA DELA (5% OD POSTAVKE A.-C.) | 0
| SKUPAJ | 0
| DDV 22% | 0
| SKUPAJ Z DDV | 0

## GO dela_PISARNA
OBJEKT: UREDITEV OBSTOJEČE PASAŽE V PISARNO
ŠT. PROJEKTA: 234-2022
OPOMBE:
PRI IZVEDBI PREDMETNIH DEL JE STRIKTNO UPOŠTEVATI VSE ZAHTEVE V VEZI VARSTVA PRI DELU TAKO ZAPOSLENIH KOT MIMOIDOČIH. VSI DOSTOPI MORAJO BITI USTREZNO ZAVAROVANI IN OZNAČENI TER NEMOTEČI ZA UPORABNIKE SOSEDNJIH OBJEKTOV. IZVAJALEC DEL SI MORA DELOVIŠČE OGLEDATI NA LICU MESTA. V CENI JE ZAJETI VSE MOREBITNE STROŠKE, KI BI NASTALI KOT POSLEDICA UTESNJENEGA DELOVIŠČA.
V CENAH ZA ENOTO PRI RUŠITVENIH DELIH JE UPOŠTEVATI SLEDEČE: VES UPORABEN MATERIAL PRIDOBLJEN PRI RUŠENJU MORA IZVAJALEC DEL DEPONIRATI NA DEPONIJO NAROČNIKA, NEUPORABNEGA PA ODVOZITI V KRAJEVNO DEPONIJO VKLJUČNO S PLAČILOM VSEH KOMUNALNIH PRISTOJBIN IN TAKS. OBRAČUN SE OPRAVI PO PROSTORNINI RUŠEVIN (M3) V NERAZSUTEM STANJU!
VSA IZKOPNA DELA IN TRANSPORTI IZKOPNIH MATERIALOV SE OBRAČUNAJO PO PROSTORNINI ZEMLJINE V RAŠČENEM STANJU. VSA NASIPNA DELA SE OBRAČUNAJO PO PROSTORNINI ZEMLJINE V VGRAJENEM STANJU. MOREBITNE ZAČASNE DEPONIJE ZEMELJSKEGA MATERIALA IN POTREBNE TRANSPORTE V ZVEZI S TEM JE POTREBNO UPOŠTEVATI V ENOTNIH CENAH.
REKAPITULACIJA
A | GRADBENA DELA |  |  |  | 0
B | OBRTNIŠKA DELA |  |  |  | 0
| SKUPAJ BREZ DDV EUR |  |  |  | 0
| DDV 22% |  |  |  | 0
| SKUPAJ Z DDV EUR |  |  |  | 0
0
A | GRADBENA DELA |  |  |  | 0
1 | PRIPRAVLJALNA IN RUŠITVENA DELA |  |  |  | 0
2 | ZEMELJSKA DELA |  |  |  | 0
3 | BETONSKA DELA |  |  |  | 0
4 | ZIDARSKA DELA |  |  |  | 0
5 | TESARSKA DELA |  |  |  | 0
| GRADBENA DELA SKUPAJ |  |  |  | 0
0
B | OBRTNIŠKA DELA |  |  |  | 0
1 | MAVČNE STENE IN STROPI |  |  |  | 0
2 | KERAMIČARSKA DELA |  |  |  | 0
3 | SLIKO-PLESKARSKA DELA |  |  |  | 0
4 | ALU IZDELKI |  |  |  | 0
| OBRTNIŠKA DELA SKUPAJ |  |  |  | 0
| postavka | EM | količina | cena/EM | znesek [EUR]
A | GRADBENA DELA |  |  |  | 0
1 | PRIPRAVLJALNA IN RUŠITVENA DELA
1 | IZDELAVA VARNOSTNEGA NAČRTA IN NAČRTA ORGANIZACIJE GRADBIŠČA. | KOS | 1 |  | 0
0
2 | UREDITEV IN ORGANIZACIJA GRADBIŠČA SKLADNO Z VARNOSTNIM NAČRTOM IN TEHNOLOGIJO IZVAJALCA DEL: - POSTAVITEV GRADBIŠČNE ZAŠČITNE OGRAJE Z VRATI, POSTAVITEV GRADBIŠČNE TABLE SKLADNO Z GZ, POSTAVITEV OPOZORILNIH TABEL IN PROMETNE SIGNALIZACIJE SKLADNO Z VARNOSTNIM NAČRTOM, POSTAVITEV GRADBIŠČNIH KONTEJNERJEV IN BARAK, UREDITEV GRADBIŠČNE DEPONIJE IN PLATOJEV, UREDITEV DOSTOPOV, UREDITEV ZAČASNE GRADBIŠČNE DEPONIJE ZA LOČENO ZBIRANJE GRADBENIH ODPADKOV, PRIKLOP IN POSTAVITEV GRADBIŠČNE ELEKTROOMARICE, UREDITEV GRADBIŠČNE VODOVODNE INŠTALACIJE, NAJEM IN POSTAVITEV KEMIČNEGA STRANIŠČA ZA CELOTEN ČAS GRADNJE IPD (PO TEM PREDRAČUNU). V CENI JE ZAJETI TUDI ODSTRANITEV VSEH ELEMENTOV (OGRAJA, TABLE, KONTEJNERJI...) PO ZAKLJUČENIH GO DELIH PO TEM PREDRAČUNU. | KPL | 1 |  | 0
3 | RUŠENJE OBSTOJEČEGA NOTRANJEGA TLAKA IZ BETONSKIH TLAKOVCEV IN BETONSKE PODLOGE SKUPNE DEB. 12-15 CM. | m2 | 29 |  | 0
0
4 | PAZLJIVA ODSTRANITEV OBSTOJEČIH NOTRANJIH KOVINSKIH VRAT VEL. NAD 2,00 DO 4,00 M2. | KOS | 1 |  | 0
| PRIPRAVLJALNA IN RUŠITVENA DELA SKUPAJ |  |  |  | 0
0
2 | ZEMELJSKA DELA |  |  |  | 0
1 | STROJNI IN DELNO ROČNI IZKOP JARKOV ZA PASOVNE TEMELJE V TERENU III.-IV. KTG., Z ODVOZOM IZKOPANEGA MATERIALA V KRAJEVNO DEPONIJO NA RAZDALJI DO 15,00 KM VKLJUČNO S PLAČILOM VSEH KOMUNALNIH PRISTOJBIN IN TAKS ALI PA V DRUGO STALNO DEPONIJO PO PRESOJI IZVAJALCA. IZKOP SE IZVAJA V NOTRANJOSTI OBJEKTA! | M3 | 1.5 |  | 0
0
2 | STROJNI IN DELNO ROČNI ODKOP V TERENU III.-IV. KTG. GLOBINE DO 20 CM, Z ODVOZOM IZKOPANEGA MATERIALA V KRAJEVNO DEPONIJO NA RAZDALJI DO 15,00 KM VKLJUČNO S PLAČILOM VSEH KOMUNALNIH PRISTOJBIN IN TAKS ALI PA V DRUGO STALNO DEPONIJO PO PRESOJI IZVAJALCA. IZKOP SE IZVAJA V NOTRANJOSTI OBJEKTA! | M3 | 10 |  | 0
0
3 | ROČNO PLANIRANJE DNA PASOVNEGA TEMELJA S TOČNOSTJO +- 3 CM Z UTRDITVIJO. | M2 | 3 |  | 0
0
4 | ROČNO PLANIRANJE TERENA MED PASOVNIMI TEMELJI POD NOTRANJIM TLAKOM S TOČNOSTJO +- 3 CM Z UTRDITVIJO. | M2 | 29 |  | 0
0
5 | DOBAVA IN ZASIP ZA AB PASOVNIMI TEMELJI (NA ZUNANJI IN NOTRANJI STRANI) Z ZMRZLINSKO ODPORNIM TAMPONSKIM MATERIALOM GRANULACIJE 0/32 MM, VGRAJEVANJE V PLASTEH PO 20-30 CM, Z IZRAVNAVO POVRŠINE S TOČNOSTJO +- 3 CM IN UTRDITVIJO NA PREDPISANO ZBITOST. | M3 | 0.5 |  | 0
0
6 | DOBAVA IN NAPRAVA ZMRZLINSKO ODPORNE TAMPONSKE PODLOGE GRANULACIJE 0/32 MM V SLOJU DEBELINE 20 CM, MED PASOVNIMI TEMELJI POD NOTRANJIM TLAKOM, Z IZRAVNAVO POVRŠINE S TOČNOSTJO +- 1 CM IN UTRDITVIJO NA PREDPISANO ZBITOST. | M3 | 6 |  | 0
| ZEMELJSKA DELA SKUPAJ |  |  |  | 0
0
3 | BETONSKA DELA |  |  |  | 0
1 | DOBAVA IN VGRAJEVANJE PODLOŽNEGA BETONA POD PASOVNIM TEMELJEM DEBELINE 10 CM Z BETONOM C 8/10. | M3 | 0.2 |  | 0
0
2 | DOBAVA IN BETONIRANJE ARMIRANO-BETONSKEGA PASOVNEGA TEMELJA Z BETONOM C 25/30 XC2; Dmax 22, S4, po ZAHTEVAH SIST EN 206-1 IN 1026. | M3 | 1 |  | 0
0
3 | DOBAVA IN BETONIRANJE ARMIRANO-BETONSKE TALNE PLOŠČE DEBELINE 15 CM Z BETONOM C 25/30 XC2; Dmax 16, S4, PO ZAHTEVAH SIST EN 206-1 IN 1026, Z ZGLADITVIJO POVRŠINE ZA KASNEJŠE POLAGANJE HORIZONTALNE HIDROIZOLACIJE. | M3 | 4 |  | 0
0
4 | DOBAVA IN BETONIRANJE ARMIRANO-BETONSKIH KONSTRUKCIJ Z BETONOM C 25/30 XC2; Dmax 16, S4, PO ZAHTEVAH SIST EN 206-1 IN 1026: VERTIKALNE ZIDNE VEZI, HORIZONTALNE ZIDNE VEZI, NADVRATNE PREKLADE. | M3 | 0.5 |  | 0
0
5 | ČIŠČENJE IN PRANJE POVRŠINE OBSTOJEČIH KONSTRUKCIJ TER PREMAZ Z ELASTOSILOM ZA BOLJŠO OPRIJEMLJIVOST (STIK STARI IN NOVI BETON). | M2 | 2 |  | 0
0
6 | VRTANJE LUKENJ GLOBINE DO 30 CM V OBSTOJEČE AB KONSTRUKCIJE, RAZPRAŠITEV VRTIN TER VGRADITEV SIDERNIH PALIC IZ REBRASTE ARMATURE FI 10-16 MM, DOLŽINE 50-150 CM IN ZALITJE Z DONIPOKS LEPILOM - ZA SIDRANJE NOVIH AB KONSTRUKCIJ (PASOVNI TEMELJ, VERTIKALNE IN HORIZONTALNE ZIDNE VEZI, NADVRATNE PREKLADE...) V OBSTOJEČE AB KONSTRUKCIJE. | KOS | 32 |  | 0
0
7 | DOBAVA IN MONTAŽA REBRASTE ARMATURE B 500 B DO FI 12 MM. | KG | 120 |  | 0
0
8 | DOBAVA IN MONTAŽA REBRASTE ARMATURE B 500 B NAD FI 12 MM. | KG | 50 |  | 0
0
9 | DOBAVA IN MONTAŽA ARMATURNIH MREŽ B 500 B. | KG | 190 |  | 0
| BETONSKA DELA SKUPAJ |  |  |  | 0
0
4 | ZIDARSKA DELA |  |  |  | 0
1 | DOBAVA IN NAPRAVA HORIZONTALNE HIDROIZOLACIJE TLAKA Z ENIM SLOJEM PLASTOMER BITUMENSKIH TRAKOV (NOSILEC TRAKU STEKLENA TKANINA) NPR. IZOTEKT T4 plus S POLNIM VARJENJEM Z 10 CM PREKLOPOM, STANDARD SIST EN 13969 TIP A IN TIP T IN SIST 1031 VKLJUČNO S PREDHODNIM HLADNIM BIT. PREMAZOM NPR. IBITOL HS. | M2 | 29 |  | 0
0
2 | DOBAVA IN NAPRAVA VERTIKALNE HIDROIZOLACIJE - OBZIDNI ZAVIHKI VIŠINE DO 20 CM, Z ENIM SLOJEM PLASTOMER BITUMENSKIH TRAKOV (NOSILEC TRAKU STEKLENA TKANINA) NPR. IZOTEKT T4 plus S POLNIM VARJENJEM Z 10 CM PREKLOPOM, STANDARD SIST EN 13969 TIP A IN TIP T IN SIST 1031 VKLJUČNO S PREDHODNIM HLADNIM BIT. PREMAZOM NPR. IBITOL HS. | M2 | 3 |  | 0
0
3 | DOBAVA IN MONTAŽA HORIZONTALNEGA KOTNIKA 5x5 CM KOT NPR. FIBRAN XPS KOTNIK - KOTNA LETEV IZ EKSTRUDIRANEGA POLISTIRENA ZA OMILITEV KOTA LOMA HIDROIZOLACIJE - NA SPOJU HORIZONTALNE IN VERTIKALNE HIDROIZOLACIJE. | M1 | 14 |  | 0
0
4 | DOBAVA IN ZIDANJE NOSILNIH OPEČNIH ZIDOV DEB. 20 CM Z BLOKI NPR. Go max 19 PU, 15 Mpa, KOT NPR. PROIZV. GORIŠKE OPEKARNE IN ACM 1:3:9. | M3 | 1.5 |  | 0
0
5 | ENAKO KOT POSTAVKA A-4/4., LE DELNA POZIDAVA OBSTOJEČIH ODPRTIN. | M3 | 0.5 |  | 0
0
6 | DOBAVA IN KRPANJE GROBEGA IN FINEGA NOTRANJEGA OMETA OPEČNIH IN BETONSKIH ZIDOV Z GACM 1:2:6 IN FAM 1:3 S PREDHODNIM OBRIZGOM Z RCM 1:2 (OKROG ODSTRANJENIH OZIROMA ZAMENJANIH VRAT, NA MESTIH NOVIH POZIDAV…) | M2 | 14 |  | 0
0
7 | DOBAVA IN NAPRAVA PLAVAJOČEGA TLAKA V SESTAVI (OD ZGORAJ NAVZDOL): - MIKROARMIRAN (MIKROARMIRAN S PP VLAKNI) CEMENTNI ESTRIH (POVRŠINA ESTRIHA ZAGLAJENA OZIROMA PRIPRAVLJENA ZA POLAGANJE FINALNEGA TLAKA - KERAMIKA) DEB. 6,0 CM, - TOPLOTNA IZOLACIJA EKSTRUDIRAN POLISTIREN XPS DEB. 10,0 CM. V CENI NA ENOTO JE ZAJETI TUDI ROBNI DILATACIJSKI TRAK DEB. 0,5 CM OB STENAH. | M2 | 26 |  | 0
0
8 | DOBAVA IN IZDELAVA FASADNEGA OMETA NA OPEČNEM FASADNEM ZIDU: - CEMENTNI OBRIZG, - GROBI IN FINI OMET (DEBELINA OMETA DO 3,0 CM), - NAPRAVA ZAKLJUČNEGA SLOJA FASADNEGA OMETA (BARVA PO IZBORU ARHITEKTA). | M2 | 11 |  | 0
0
9 | 2x ČIŠČENJE PROSTOROV 1X MED GRADNJO IN 1X PO KONČANIH DELIH VKLJUČNO Z VRATI IN ZASTEKLENIMI OKNI TER STENSKO KERAMIKO. OBRAČUNA SE 1x TLORISNA POVRŠINA NOTRANJIH PROSTOROV. | M2 | 26 |  | 0
0
10 | GENERALNO ČIŠČENJE PRED PREDAJO NAROČNIKU VKLJUČNO Z VRATI IN ZASTEKLENIMI OKNI TER STENSKO KERAMIKO. OBRAČUNA SE 1x TLORISNA POVRŠINA NOTRANJIH PROSTOROV. | M2 | 26 |  | 0
0
11 | RAZNA MANJŠA GRADBENA DELA V REŽIJI - KV DELAVEC. OBRAČUN SE BO VRŠIL NA PODLAGI DEJANSKO PORABLJENEGA ČASA IN MATERIALA, EVIDENTIRAN V GRADBENEM DNEVNIKU IN POTRJEN OD NADZORNEGA ORGANA NAROČNIKA. | UR | 30 |  | 0
0
| ZIDARSKA DELA SKUPAJ |  |  |  | 0
5 | TESARSKA DELA
1 | NAPRAVA, MONTAŽA IN DEMONTAŽA ENOSTRANSKEGA IN DVOSTRANSKEGA OPAŽA ZA AB PASOVNI TEMELJ. | M2 | 5 |  | 0
0
2 | NAPRAVA, MONTAŽA IN DEMONTAŽA OPAŽA ZA ROBOVE AB TALNE PLOŠČE VIŠ. 15 CM. | M2 | 1 |  | 0
0
3 | NAPRAVA, MONTAŽA IN DEMONTAŽA OPAŽA ZA AB VERTIKALNE ZIDNE VEZI. | M2 | 3 |  | 0
0
4 | NAPRAVA, MONTAŽA IN DEMONTAŽA OPAŽA ZA AB NADVRATNE PREKLADE, Z VIŠINO PODPIRANJA DO 3,00 M. | M2 | 2 |  | 0
0
5 | NAPRAVA, MONTAŽA IN DEMONTAŽA OPAŽA ZA AB HORIZONTALNE ZIDNE VEZI VIŠINE DO 25 CM. | M2 | 2 |  | 0
0
6 | MONTAŽA IN DEMONTAŽA PREMIČNIH ODROV NA ZIDARSKIH STOLICAH VIŠINE DO 2,00 M. OBRAČUNA SE 1x TLORISNA POVRŠINA NOTRANJIH PROSTOROV. | M2 | 26 |  | 0
0
7 | MONTAŽA IN DEMONTAŽA CEVNEGA FASADNEGA ODRA VIŠINE DO 10 M VKLJUČNO Z NAJEMNINO. | M2 | 12 |  | 0
| TESARSKA DELA SKUPAJ |  |  |  | 0
B | OBRTNIŠKA DELA
1 | MAVČNE STENE IN STROPI
OPOMBA: VSE MAVČNE STENE IN STROPOVE JE IZDELATI PO DETAJLIH, NAVODILIH IN SPECIFIKACIJI PROIZVAJALCA.
1 | DOBAVA IN MONTAŽA NOTRANJIH PREDELNIH MONTAŽNIH STEN PO SISTEMU KNAUF W112 IZ MAVČNOKARTONSKIH PLOŠČ NA POCINKANI PODKONSTRUKCIJI V SESTOJU: - 2X MAVČNA PLOŠČA (npr. Knauf GKB) DEB. 2,5 CM, - KOVINSKA PODKONSTRUKCIJA (npr Knauf CW100) + MED PROFILI IZOLACIJA (npr. KnaufInsulation NaturBoard Fit-G 5,0 CM, 625/1000mm) DEB. 10,0 CM, - 2X MAVČNA PLOŠČA (npr. Knauf GKB) DEB. 2,5 CM. STIKI MED PLOŠČAMI SO TESNJENI S SILIKONSKIM KITOM IN BANDAŽIRANI. NA STIKIH S STENO, STROPOM IN TLEMI JE TREBA UPORABITI TESNILNI TRAK. STENE DEBELINE 15,0 CM, VIŠINE DO 3,50 M. | M2 | 22 |  | 0
0
2 | DOPLAČILO NA POSTAVKO B-1/1. ZA OJAČITEV ZA VRATA VR1 VEL. 90/210 CM V MAVČNOKARTONSKI PREDELNI STENI. | KOS | 1 |  | 0
0
3 | DOBAVA IN OBLOGA BETONSKIH ALI OPEČNIH ZIDOV Z NOTRANJE STRANI (v prostorih) PO SISTEMU KOT NPR. KNAUF: - OBLOGA IZ NAVADNIH MAVČNIH PLOŠČ DEB. 2X1,25 CM, - POC. FE PODKONSTRUKCIJA MK OBLOGE, - TERMOIZOLACIJA KAMENA VOLNA DEB. 10 CM, - PAROPROPUSTNA FOLIJA. STIKI MED PLOŠČAMI SO TESNJENI IN BANDAŽIRANI. V CENI JE ZAJETI TUDI IZDELAVO IN OBDELAVO VRATNIH ODPRTIN V STENAH IN OBDELAVO ŠPALET OKROG VRAT. | M2 | 28 |  | 0
0
4 | DOBAVA IN OBLOGA BETONSKIH ALI OPEČNIH ZIDOV Z NOTRANJE STRANI (V PROSTORIH) PO SISTEMU KOT NPR. KNAUF: - OBLOGA IZ NAVADNIH MAVČNIH PLOŠČ DEB. 2X1,25 CM, - POC. FE PODKONSTRUKCIJA MK OBLOGE, - TERMOIZOLACIJA KAMENA VOLNA DEB. 12 CM, - PAROPROPUSTNA FOLIJA. STIKI MED PLOŠČAMI SO TESNJENI IN BANDAŽIRANI. V CENI JE ZAJETI TUDI IZDELAVO IN OBDELAVO VRATNIH ODPRTIN V STENAH IN OBDELAVO ŠPALET OKROG VRAT. | M2 | 22 |  | 0
0
5 | DOBAVA IN OBLOGA BETONSKIH ALI OPEČNIH ZIDOV Z NOTRANJE STRANI (v prostorih) PO SISTEMU KOT NPR. KNAUF: - OBLOGA IZ NAVADNIH MAVČNIH PLOŠČ DEB. 2X1,25 CM, - POC. FE PODKONSTRUKCIJA MK OBLOGE, - TERMOIZOLACIJA KAMENA VOLNA DEB. 14 CM, - PAROPROPUSTNA FOLIJA. STIKI MED PLOŠČAMI SO TESNJENI IN BANDAŽIRANI. V CENI JE ZAJETI TUDI IZDELAVO IN OBDELAVO VRATNIH ODPRTIN V STENAH IN OBDELAVO ŠPALET OKROG VRAT. | M2 | 22 |  | 0
0
6 | DOBAVA IN MONTAŽA SPUŠČENEGA POLNEGA STROPA (VODORAVEN) IZ NAVADNIH MAVČNOKARTONSKIH PLOŠČ DEB. 1,50 CM VKLJUČNO S KNAUF KOVINSKO PODKONSTRUKCIJO. STROP SE PRITRDI NA AB PLOŠČO IN JE SPUŠČEN DO 50 CM. STIKI SO KITANI IN BANDAŽIRANI. V CENI ZA ENOTO JE ZAJETI TUDI TOPLOTNO IZOLACIJO MINERALNA VOLNA DEB. 15 CM S PARNO OVIRO IN VSE POTREBNE IZREZE IN OJAČITVE ZA VGRADNA STROPNA SVETILA (GLEJ NAČRT ELEKTRO INSTALACIJ) IN VGRADNE OGREVALNO-HLADILNE IN VENTILACIJSKE NAPRAVE (GLEJ NAČRT STROJNIH INSTALACIJ) TER REVIZIJSKE ODPRTINE. | M2 | 26 |  | 0
| MAVČNE STENE IN STROPI SKUPAJ |  |  |  | 0
2 | KERAMIČARSKA DELA
1 | DOBAVA IN OBLOGA NOTRANJEGA TLAKA S TALNIMI KERAMIČNIMI PLOŠČICAMI VEČJEGA FORMATA, NA FLEKSIBILNO LEPILO, S FUGIRANJEM S FUGIRNO MASO. PLOŠČICE PROTIZDRSNI RAZRED R11 ALI R12. | M2 | 26 |  | 0
0
2 | DOBAVA IN OBLOGA OBZIDNE STENCE VIŠINE DO 10 CM S TOVARNIŠKO IZDELANIMI KERAMIČNIMI ELEMENTI NA LEPILO VKLJUČNO S FUGIRANJEM S FUGIRNO MASO. KERAMIKA ENAKA KERAMIKI IZ POSTAVKE B-2/1. | M1 | 26 |  | 0
| KERAMIČARSKA DELA SKUPAJ |  |  |  | 0
3 | SLIKO-PLESKARSKA DELA
0
OPOMBA: BARVE PO IZBORU ARHITEKTA.
1 | IZRAVNAVA NOTRANJIH MAVČNIH STROPOV Z 2x KITANJEM IN BRUŠENJEM, PRIPRAVLJENO ZA SLIKANJE. | M2 | 26 |  | 0
0
2 | IZRAVNAVA NOTRANJIH MAVČNIH STEN IN OBLOG Z 2x KITANJEM IN BRUŠENJEM, PRIPRAVLJENO ZA SLIKANJE. | M2 | 116 |  | 0
0
3 | OSNOVNI PREMAZ IN 3x BARVANJE ŽE IZRAVNANIH NOTRANJIH STROPOV Z NAVADNO BARVO KOT NPR. JUPOL CLASSIC ALI GOLD. | M2 | 26 |  | 0
0
4 | OSNOVNI PREMAZ IN 3x BARVANJE ŽE IZRAVNANIH NOTRANJIH STEN IN OBLOG Z NAVADNO BARVO KOT NPR. JUPOL CLASSIC ALI GOLD. | M2 | 116 |  | 0
| SLIKO-PLESKARSKA DELA SKUPAJ |  |  |  | 0
4 | ALU IZDELKI
OPOMBA: VSI ALU IZDELKI SO FINALIZIRANI, SE DOBAVIJO NA OBJEKT IN MONTIRAJO. ODPIRANJE PO SHEMI OKEN IN VRAT. VSE ALU IZDELKE JE IZDELATI PO SHEMI OKEN IN VRAT IN PO DETAJLIH PROIZVAJALCA. MERE IZDELKA SO PODANE ORIENTACIJSKO IN SO ZAOKROŽENE, ZATO JE VSE MERE POTREBNO VZETI NA LICU MESTA.
1 | OZNAKA VR1: |  |  |  | 0
| DIMENZIJE: 90x210 CM |  |  |  | 0
| OPIS: |  |  |  | 0
NOTRANJA ZASTEKLENA VRATA - VHOD V PISARNO
| KRILNO ODPIRANJE |  |  |  | 0
| OKVIRJI: ALU, BARVA ANTRACIT |  |  |  | 0
| STEKLO: DVOSLOJNI TERMOPAN |  |  |  | 0
| DETAJLE DOLOČI PROIZVAJALEC | KOS | 1 |  | 0
0
2 | OZNAKA VR2: |  |  |  | 0
| DIMENZIJE: 120x210 CM |  |  |  | 0
| OPIS: |  |  |  | 0
| NOTRANJA ZASTEKLENA VRATA - HODNIK |  |  |  | 0
| KRILNO ODPIRANJE |  |  |  | 0
| OKVIRJI: ALU, BARVA ANTRACIT |  |  |  | 0
| STEKLO: DVOSLOJNI TERMOPAN |  |  |  | 0
| DETAJLE DOLOČI PROIZVAJALEC | KOS | 1 |  | 0
0
3 | OZNAKA VR3: |  |  |  | 0
| DIMENZIJE: 120X230 CM |  |  |  | 0
| OPIS: |  |  |  | 0
| ZUNANJA ZASTEKLENA VRATA - HODNIK |  |  |  | 0
| KRILNO ODPIRANJE NAVZVEN - KLJUKA E - 179 |  |  |  | 0
| OKVIRJI: TOPLOTNO IZOLATIVNI ALU, BARVA ANTRACIT |  |  |  | 0
| STEKLO: TROSLOJNI TERMOPAN |  |  |  | 0
| DETAJLE DOLOČI PROIZVAJALEC | KOS | 1 |  | 0
| ALU IZDELKI SKUPAJ |  |  |  | 0

## GO dela_PLOŠČAD
OBJEKT:
PRENOVA PLOŠČADI PRED ŠRC POLICE
ŠT. PROJEKTA: 234 - 2022
OPOMBA: PRI IZVEDBI PREDMETNIH DEL JE STRIKTNO UPOŠTEVATI VSE ZAHTEVE V VEZI VARSTVA PRI DELU TAKO ZAPOSLENIH KOT MIMOIDOČIH. VSI DOSTOPI MORAJO BITI USTREZNO ZAVAROVANI IN OZNAČENI TER NEMOTEČI ZA UPORABNIKE SOSEDNJIH OBJEKTOV. IZVAJALEC DEL SI MORA DELOVIŠČE OGLEDATI NA LICU MESTA. V CENI JE ZAJETI VSE MOREBITNE STROŠKE, KI BI NASTALI KOT POSLEDICA UTESNJENEGA DELOVIŠČA.
VSA IZKOPNA DELA IN TRANSPORTI IZKOPNIH MATERIALOV SE OBRAČUNAJO PO PROSTORNINI ZEMLJINE V RAŠČENEM STANJU. VSA NASIPNA DELA SE OBRAČUNAJO PO PROSTORNINI ZEMLJINE V VGRAJENEM STANJU. MOREBITNE ZAČASNE DEPONIJE ZEMELJSKEGA MATERIALA IN POTREBNE TRANSPORTE V ZVEZI S TEM JE POTREBNO UPOŠTEVATI V ENOTNIH CENAH.
ZUNANJA UREDITEV
| postavka | EM | količina | cena/EM | znesek [EUR]
A | RUŠITVENA IN ODSTRANJEVALNA DELA
1 | REZANJE OBSTOJEČEGA ASFALTA DEB. DO 10 CM. | M1 | 15 |  | 0
2 | RUŠENJE OBSTOJEČEGA ASFALTA DEB. DO 10 CM TER NAKLADANJE RUŠEVIN NA PREVOZNO SREDSTVO IN ODVOZ NA DEPONIJO GRADBENIH ODPADKOV ODDALJENO DO 15 KM VKLJUČNO S PLAČILOM VSEH KOMUNALNIH PRISTOJBIN IN TAKS. | M2 | 225 |  | 0
3 | RUŠENJE OBSTOJEČEGA TLAKA IZ PRANIH BETONSKIH PLOŠČ IN BETONSKE PODLAGE SKUPNE DEB. DO 15 CM TER NAKLADANJE RUŠEVIN NA PREVOZNO SREDSTVO IN ODVOZ NA DEPONIJO GRADBENIH ODPADKOV, VKLJUČNO S PLAČILOM VSEH KOMUNALNIH PRISTOJBIN IN TAKS. | M2 | 63 |  | 0
4 | RUŠENJE OBSTOJEČEGA TLAKA IZ PRANIH BETONSKIH PLOŠČ DEB. 4-5 CM POLOŽENE NA PEŠČENO PODLAGO V ZELENICI TER NAKLADANJE RUŠEVIN NA PREVOZNO SREDSTVO IN ODVOZ NA DEPONIJO GRADBENIH ODPADKOV VKLJUČNO S PLAČILOM VSEH KOMUNALNIH PRISTOJBIN IN TAKS. | M2 | 17 |  | 0
5 | RUŠENJE OBSTOJEČEGA TLAKA IZ BETONSKIH TLAKOVCEV DEB. 6 CM POLOŽENI NA PEŠČENO PODLAGO TER NAKLADANJE RUŠEVIN NA PREVOZNO SREDSTVO IN ODVOZ NA DEPONIJO GRADBENIH ODPADKOV VKLJUČNO S PLAČILOM VSEH KOMUNALNIH PRISTOJBIN IN TAKS. | M2 | 49 |  | 0
6 | RUŠENJE OBSTOJEČIH BETONSKIH ROBNIKOV PREREZA 5x20 IN 15x25 CM VKLJUČNO S TEMELJEM IN OBBETONIRANJEM TER NAKLADANJE RUŠEVIN NA PREVOZNO SREDSTVO IN ODVOZ NA DEPONIJO GRADBENIH ODPADKOV VKLJUČNO S PLAČILOM VSEH KOMUNALNIH PRISTOJBIN IN TAKS. | M1 | 32 |  | 0
7 | RUŠENJE OBSTOJEČIH ARM. BETONSKIH STOPNIC IN KLANČINE TER NAKLADANJE RUŠEVIN NA PREVOZNO SREDSTVO IN ODVOZ NA DEPONIJO GRADBENIH ODPADKOV VKLJUČNO S PLAČILOM VSEH KOMUNALNIH PRISTOJBIN IN TAKS. OBRAČUN SE OPRAVI PO PROSTORNINI RUŠEVIN (M3) V NERAZSUTEM STANJU! | M3 | 14 |  | 0
8 | RUŠENJE OBSTOJEČEGA ARM. BETONSKEGA TLAKA DEB. DO 15 CM TER NAKLADANJE RUŠEVIN NA PREVOZNO SREDSTVO IN ODVOZ NA DEPONIJO GRADBENIH ODPADKOV VKLJUČNO S PLAČILOM VSEH KOMUNALNIH PRISTOJBIN IN TAKS. OBRAČUN SE OPRAVI PO PROSTORNINI RUŠEVIN (M3) V NERAZSUTEM STANJU! | M3 | 2 |  | 0
9 | ODSTRANITEV OBSTOJEČIH KOVINSKIH DRSNIH VRAT NA GLAVNEM VHODU VEL.CCA.500x300CM TER NAKLADANJE NA PREVOZNO SREDSTVO IN ODVOZ NA DEPONIJO GRADBENIH ODPADKOV VKLJUČNO S PLAČILOM VSEH KOMUNALNIH PRISTOJBIN IN TAKS. | KOS | 1 |  | 0
10 | ODSTRANITEV OBSTOJEČE KOVINSKE OGRAJE VIŠ. DO 100 CM TER NAKLADANJE NA PREVOZNO SREDSTVO IN ODVOZ NA DEPONIJO GRADBENIH ODPADKOV, VKLJUČNO S PLAČILOM VSEH KOMUNALNIH PRISTOJBIN IN TAKS. | M1 | 10 |  | 0
11 | ODSTRANITEV OBSTOJEČE JAVNE SVETILKE VKLJUČNO S KOVINSKIM DROGOM VIŠINE DO 5 M IN ARM. BETONSKIM TOČKOVNIM TEMELJEM TER NAKLADANJE NA PREVOZNO SREDSTVO IN ODVOZ NA DEPONIJO GRADBENIH ODPADKOV, VKLJUČNO S PLAČILOM VSEH KOMUNALNIH PRISTOJBIN IN TAKS. | KOS | 3 |  | 0
12 | ODSTRANITEV OBSTOJEČE JAVNE SVETILKE VKLJUČNO S KOVINSKO KONZOLO PRITRJENO NA FASADI OBJEKTA TER NAKLADANJE NA PREVOZNO SREDSTVO IN ODVOZ NA DEPONIJO GRADBENIH ODPADKOV, VKLJUČNO S PLAČILOM VSEH KOMUNALNIH PRISTOJBIN IN TAKS. | KOS | 1 |  | 0
13 | ODSTRANITEV OBSTOJEČIH KOVINSKIH NASLONJAL ZA KOLESA PRITRJENE NA AB OPORNI ZID TER NAKLADANJE NA PREVOZNO SREDSTVO IN ODVOZ NA DEPONIJO GRADBENIH ODPADKOV, VKLJUČNO S PLAČILOM VSEH KOMUNALNIH PRISTOJBIN IN TAKS. | M1 | 12 |  | 0
14 | ODSTRANITEV OBSTOJEČIH KOVINSKIH TALNIH REŠETK VEL.2,6 M x 1,8 M VKLJUČNO S KOVINSKIM OKVIRJEM TER NAKLADANJE NA PREVOZNO SREDSTVO IN ODVOZ NA DEPONIJO GRADBENIH ODPADKOV, VKLJUČNO S PLAČILOM VSEH KOMUNALNIH PRISTOJBIN IN TAKS (REŠETKE NAD JAŠKOM). | KOS | 2 |  | 0
15 | ODSTRANITEV OBSTOJEČIH KOVINSKIH TALNIH REŠETK ŠIRINE 80-100, VKLJUČNO S KOVINSKIM OKVIRJEM TER NAKLADANJE NA PREVOZNO SREDSTVO IN ODVOZ NA DEPONIJO GRADBENIH ODPADKOV, VKLJUČNO S PLAČILOM VSEH KOMUNALNIH PRISTOJBIN IN TAKS (REŠETKE NAD SVETLOBNIM JAŠKOM). | M1 | 7.5 |  | 0
16 | ODSTRANITEV OBSTOJEČIH KLOPI DOLŽINE 2,00 M, ŠIRINE 0,50 M IN VIŠ DO 0,50 M OD TLAKA, SEDALNA POVRŠINA KLOPI IZ ŠTIRIH VZDOLŽNIH LESENIH DESK 8x5 CM PRITRJENO PREKO VIJAKOV NA DVA ARM. BETONSKA PODSTAVKA VKLJUČNO Z ARM. BETONSKIM TEMELJEM TER NAKLADANJE RUŠEVIN NA PREVOZNO SREDSTVO IN ODVOZ NA DEPONIJO GRADBENIH ODPADKOV VKLJUČNO S PLAČILOM VSEH KOMUNALNIH PRISTOJBIN IN TAKS. | KOS | 7 |  | 0
17 | ODSTRANITEV OBSTOJEČIH TALNIH LINIJSKIH KOVINSKIH REŠETK ŠIR. DO 50 CM VKLJUČNO S KOVINSKIM OKVIRJEM, BETONSKIM KORITOM, BETONSKIM TEMELJEM IN OBBETONIRANJEM TER NAKLADANJE RUŠEVIN NA PREVOZNO SREDSTVO IN ODVOZ NA DEPONIJO GRADBENIH ODPADKOV, VKLJUČNO S PLAČILOM VSEH KOMUNALNIH PRISTOJBIN IN TAKS. | M1 | 27 |  | 0
18 | ODSTRANITEV OBSTOJEČIH KANALIZACIJSKIH CEVI METEORNE KANALIZACIJE POLNO OBBETONIRANIH TER NAKLADANJE RUŠEVIN NA PREVOZNO SREDSTVO IN ODVOZ NA DEPONIJO GRADBENIH ODPADKOV VKLJUČNO S PLAČILOM VSEH KOMUNALNIH PRISTOJBIN IN TAKS. | M1 | 5 |  | 0
B | PRIPRAVLJALNA DELA
19 | ZAKOLIČBA TLAKOVANIH POVRŠIN TER POSTAVITEV POTREBNIH GRADBENIH PROFILOV. OBRAČUNA SE 1x CELOTNA OBDELANA TLAKOVANA POVRŠINA - BRUŠEN BETON. | M2 | 293 |  | 0
20 | ZAKOLIČBA TLAKOVANIH POVRŠIN TER POSTAVITEV POTREBNIH GRADBENIH PROFILOV. OBRAČUNA SE 1x CELOTNA OBDELANA TLAKOVANA POVRŠINA - STOPNICE ŠTOKAN BETON. | M2 | 54 |  | 0
21 | ZAKOLIČBA ZELENIH POVRŠIN TER POSTAVITEV POTREBNIH GRADBENIH PROFILOV. OBRAČUNA SE 1X CELOTNA OBDELANA ZELENA POVRŠINA - ZELENICA. | M2 | 110 |  | 0
22 | ZAKOLIČBA ZELENIH POVRŠIN TER POSTAVITEV POTREBNIH GRADBENIH PROFILOV. OBRAČUNA SE 1x CELOTNA OBDELANA ZELENA POVRŠINA - GREDICA. | M2 | 75 |  | 0
23 | ZAKOLIČBA OBSTOJEČIH KOMUNALNIH NAPRAV. | KOS | 3 |  | 0
24 | IZDELAVA VARNOSTNEGA NAČRTA IN NAČRTA ORGANIZACIJE GRADBIŠČA. | KOS | 1 |  | 0
25 | UREDITEV IN ORGANIZACIJA GRADBIŠČA SKLADNO Z VARNOSTNIM NAČRTOM IN TEHNOLOGIJO IZVAJALCA DEL: - POSTAVITEV GRADBIŠČNE ZAŠČITNE OGRAJE Z VRATI, POSTAVITEV GRADBIŠČNE TABLE SKLADNO Z GZ-1, POSTAVITEV OPOZORILNIH TABEL IN PROMETNE SIGNALIZACIJE SKLADNO Z VARNOSTNIM NAČRTOM, POSTAVITEV GRADBIŠČNIH KONTEJNERJEV IN BARAK, UREDITEV GRADBIŠČNE DEPONIJE IN PLATOJEV, UREDITEV DOSTOPOV, UREDITEV ZAČASNE GRADBIŠČNE DEPONIJE ZA LOČENO ZBIRANJE GRADBENIH ODPADKOV, PRIKLOP IN POSTAVITEV GRADBIŠČNE ELEKTROOMARICE, UREDITEV GRADBIŠČNE VODOVODNE INŠTALACIJE, NAJEM IN POSTAVITEV KEMIČNEGA STRANIŠČA ZA CELOTEN ČAS GRADNJE IPD (PO TEM PREDRAČUNU). V CENI JE ZAJETI TUDI ODSTRANITEV VSEH ELEMENTOV (OGRAJA, TABLE, KONTEJNERJI...) PO ZAKLJUČENIH GO DELIH PO TEM PREDRAČUNU. | KOS | 1 |  | 0
26 | PROJEKTANTSKI NADZOR. | UR | 10 |  | 0
27 | ZAŠČITA OBSTOJEČIH DREVES (3x OKROGLASTI JAVOR), KATERA SE OHRANIJO. | KOS | 1 |  | 0
C | ZEMELJSKA DELA
28 | STROJNI IN DELNO ROČNI ODKOP ZA NOVE TLAKOVANE POVRŠINE V TERENU III.-IV. KTG., Z DEPONIRANJEM BOLJŠEGA IZKOPANEGA MATERIALA (TAMPON) NA GRADBIŠČU ZA KASNEJŠO UPORABO. | M3 | 40 |  | 0
29 | STROJNI IN DELNO ROČNI ODKOP ZA NOVE TLAKOVANE POVRŠINE V TERENU III.-IV. KTG., Z ODVOZOM IZKOPANEGA MATERIALA V KRAJEVNO DEPONIJO NA RAZDALJI DO 15,0 KM VKLJUČNO S PLAČILOM VSEH KOMUNALNIH PRISTOJBIN IN TAKS ALI PA Z ODVOZOM V DRUGO STALNO DEPONIJO PO PRESOJI IZVAJALCA. | M3 | 169 |  | 0
30 | STROJNI IN DELNO ROČNI ODKOP ZA PODBETONIRANJE OBSTOJEČIH AB OPORNIH ZIDOV V TERENU III.-IV. KTG., Z ODVOZOM IZKOPANEGA MATERIALA V KRAJEVNO DEPONIJO NA RAZDALJI DO 15,0 KM VKLJUČNO S PLAČILOM VSEH KOMUNALNIH PRISTOJBIN IN TAKS ALI PA Z ODVOZOM V DRUGO STALNO DEPONIJO PO PRESOJI IZVAJALCA. | M3 | 12 |  | 0
31 | STROJNI IN DELNO ROČNI ODKOP JARKOV ZA PASOVNE TEMELJE STOPNIC V TERENU III.-IV. KTG., Z ODVOZOM IZKOPANEGA MATERIALA V KRAJEVNO DEPONIJO NA RAZDALJI DO 15,0 KM VKLJUČNO S PLAČILOM VSEH KOMUNALNIH PRISTOJBIN IN TAKS ALI PA Z ODVOZOM V DRUGO STALNO DEPONIJO PO PRESOJI IZVAJALCA. | M3 | 12 |  | 0
32 | STROJNI IN DELNO ROČNI ODKOP ZA NOV OPORNI ZID STOPNIČASTEGA PREREZA (TRIBUNA) V TERENU III.-IV. KTG., Z DEPONIRANJEM BOLJŠEGA IZKOPANEGA MATERIALA NA GRADBIŠČU ZA KASNEJŠO UPORABO. | M3 | 8 |  | 0
33 | STROJNI IN DELNO ROČNI ODKOP ZA NOV OPORNI ZID STOPNIČASTEGA PREREZA (TRIBUNA) V TERENU III.-IV. KTG., Z ODVOZOM IZKOPANEGA MATERIALA V STALNO DEPONIJO, VKLJUČNO S PLAČILOM VSEH KOMUNALNIH PRISTOJBIN IN TAKS. | M3 | 6 |  | 0
34 | STROJNI IN DELNO ROČNI ZASIP ZA NOVIM OPORNIM ZIDOM STOPNIČASTEGA PREREZA Z BOLJŠIM MATERIALOM OD IZKOPA V PLASTEH PO 20-30 CM Z IZRAVNAVO POVRŠINE S TOČNOSTJO +- 3 CM IN UTRDITVIJO. UPORABI SE BOLJŠI IZKOPANI MATERIAL BREZ PRIMESI GLINE IZ GRADBIŠČNE DEPONIJE PRIDOBLJEN PRI ODKOPU. | M3 | 8 |  | 0
35 | ROČNI IZKOP ZA NOVE TLAKOVANE POVRŠINE, NOV OPORNI ZID STOPNIČASTEGA PREREZA IPD V TERENU III.-IV. KTG. Z ODVOZOM IZKOPANEGA MATERIALA V STALNO DEPONIJO, VKLJUČNO S PLAČILOM VSEH KOMUNALNIH PRISTOJBIN IN TAKS. IZKOP SE IZVAJA NA MESTU KRIŽANJ Z EV. ELEKTRO KABLI, TK KABLI, OZEMLJITVAMI IN ZARADI ISKANJA OBSTOJEČIH VODOV. | M3 | 10 |  | 0
36 | STROJNI IN DELNO ROČNI ODKOP HUMUSA V SLOJU DEB. DO 20 CM Z DEPONIRANJEM IZKOPANEGA MATERIALA NA GRADBIŠČU ZA KASNEJŠO UPORABO. | M3 | 10 |  | 0
37 | DOBAVA MANJKAJOČEGA HUMUSA ZA ZELENICE IN GREDICE. | M3 | 20 |  | 0
38 | STROJNI IN DELNO ROČNI PREKOP TERENA OBSTOJEČE ZELENICE V GLOBINO DO 30 CM, VKLJUČNO S PREČIŠČENJEM HUMUSA, ODSTRANITVIJO KAMENJA, REVITALIZACIJO, PLANIRANJEM IN POTREBNIM DODATKOM NOVEGA HUMUSA (DOBAVA MANJKAJOČEGA HUMUSA JE ZAJETA V POSTAVKI ST. 37) - ZELENICE. | M2 | 110 |  | 0
39 | STROJNI IN DELNO ROČNI PREKOP TERENA OBSTOJEČE ZELENICE V GLOBINO DO 30 CM, VKLJUČNO S PREČIŠČENJEM HUMUSA, ODSTRANITVIJO KAMENJA, REVITALIZACIJO, PLANIRANJEM IN POTREBNIM DODATKOM NOVEGA HUMUSA (DOBAVA MANJKAJOČEGA HUMUSA JE ZAJETA V POSTAVKI ST. 37) - GREDICE. | M2 | 75 |  | 0
40 | PLANIRANJE ZEMELJSKEGA PLANUMA POD TLAKOVANIMI POVRŠINAMI S TOČNOSTJO +- 3 CM Z UTRDITVIJO. | M2 | 347 |  | 0
41 | DOBAVA IN POLAGANJE ENEGA SLOJA POLIPROPILENSKE POLSTI 400 g/m2 POD KAMNITO GREDO VKLJUČNO Z UPOŠTEVANJEM MIN. PREKLOPA POLSTI 30 CM. | M2 | 387 |  | 0
42 | DOBAVA IN NAPRAVA ZMRZLINSKO ODPORNE TAMPONSKE PODLOGE (KAMNITA GREDA) GRANULACIJE 0/64 MM DEBELINE 30 CM, POD TAMPONOM, Z IZRAVNAVO POVRŠINE S TOČNOSTJO +- 1 CM IN UTRDITVIJO NA PREDPISANO ZBITOST. | M3 | 65 |  | 0
43 | SAMO NAPRAVA ZMRZLINSKO ODPORNE TAMPONSKE PODLOGE (KAMNITA GREDA) GRANULACIJE 0/64 MM DEBELINE 30 CM, POD TAMPONOM, Z IZRAVNAVO POVRŠINE S TOČNOSTJO +- 1 CM IN UTRDITVIJO NA PREDPISANO ZBITOST. UPORABI SE IZKOPANI MATERIAL (TAMPON) IZ GRADBIŠČNE DEPONIJE PRIDOBLJEN PRI ODKOPU. | M3 | 40 |  | 0
44 | DOBAVA IN NAPRAVA ZMRZLINSKO ODPORNE TAMPONSKE PODLOGE GRANULACIJE 0/32 MM DEBELINE 20 CM, POD TLAKOVANIMI POVRŠINAMI, Z IZRAVNAVO POVRŠINE S TOČNOSTJO +- 1 CM IN UTRDITVIJO NA PREDPISANO ZBITOST (Ev2 =min. 100 MN/M2). | M3 | 70 |  | 0
45 | DOBAVA IN IZRAVNAVA TAMPONSKE POVRŠINE S PESKOM GRANULACIJE 0-4 MM V SLOJU DEB 1 CM Z UVALJANJEM (TLAKOVANE POVRŠINE). | M3 | 4 |  | 0
46 | DOBAVA IN POLAGANJE DEBELEJŠE PVC FOLIJE 0,15 NAD TAMPON VKLJUČNO Z UPOŠTEVANJEM MIN. PREKLOPA 30 CM (TLAKOVANE POVRŠINE). | m2 | 347 |  | 0
D | BETONSKA, ZIDARSKA, TESARSKA DELA
47 | DOBAVA IN IZDELAVA KOMPLET TLAKA IZ GROBO BRUŠENEGA ARMIRANEGA BETONA DEB. 18 CM Z BETONOM C30/37, X 0-3 / X-F4, D MAX 0-16 (FRAKCIJA PRIMERNA ZA BRUŠENJE), PV-II, ZMRZLINSKO ODPOREN BETON IN ODPOREN NA OBRABO, PO ZAHTEVAH SIST EN 206-1 in 1026. V CENI JE ZAJETI TUDI VSA SLEDEČA DELA: - REZANJE/IZDELAVA VSEH POTREBNIH TALNIH DILATACIJ V AB TLAKU, - KITANJE TALNIH DILATACIJ V AB TLAKU Z DVOKOMPONENTNIM TRAJNO ELASTIČNIM KITOM V BARVI PO IZBORU PROJEKTANTA ARHITEKTURE, - OBDELAVA VIDNE POVRŠINE TLAKA PO NAVODILIH PROJEKTANTA ARHITEKTURE - GROBO BRUŠENA POVRŠINA, - OPAŽ ROBA AB TLAKA, - ARMIRANJE AB TLAKA Z ARMATURNO MREŽO 1X Q385 , - TLAK IZVESTI V NAKLONU 2% oz. SE PRILAGODI NAKLON GLEDE NA STANJE NA TERENU - OBVEZNO NAKLON PROTI METEORNI KANALETI. | m2 | 293 |  | 0
48 | DOBAVA IN IZDELAVA KOMPLET STOPNIC IZ ŠTOKANEGA ARMIRANEGA BETONA DEB. 25-30 CM Z BETONOM C30/37, X 0-3 / X-F4, D MAX 0-16 (frakcija primerna za štokanje), PV-II, ZMRZLINSKO ODPOREN BETON IN ODPOREN NA OBRABO, po zahtevah sist en 206-1 in 1026. NASTOPI STOPNIC ŠIRINE 35-40 CM, VIŠINA STOPNIC 13 CM, STOPNICE SO PROFILIRANE - 2X LOMLJENE PO VERTIKALI. V CENI JE ZAJETI TUDI VSA SLEDEČA DELA: - REZANJE/IZDELAVA VSEH POTREBNIH DILATACIJ, - KITANJE DILATACIJ Z DVOKOMPONENTNIM TRAJNO ELASTIČNIM KITOM V BARVI PO IZBORU PROJEKTANTA ARHITEKTURE, - OBDELAVA VIDNIH POVRŠIN STOPNIC (nastopi in čela) PO NAVODILIH PROJEKTANTA ARHITEKTURE - ŠTOKANA POVRŠINA, - OPAŽ AB STOPNIC (STOPNICE PO TERENU), - ARMIRANJE AB STOPNIC Z REBRASTO ARMATURO B-500B IN ARMATURNIMI MREŽAMI B-500B, - ROBOVI SE IZDELAJO POD KOTOM 45*, - UTORI ZA LED TRAK 3X. OPOMBA: OBRAČUNA SE TLORISNA POVRŠINA STOPNIC!!! V CENI NA ENOTO JE ZAJETI TUDI UTORE ZA LED TRAK VZDOLŽ ZIDU! | M2 | 54 |  | 0
49 | DOBAVA IN BETONIRANJE ARMIRANO-BETONSKEGA OPORNEGA ZIDU STOPNIČASTEGA PREREZA (TRIBUNA ZA SEDENJE) DEBELINE 20 CM Z BETONOM C30/37, X 0-3 / X-F4, D MAX 0-16, PV-II, ZMRZLINSKO ODPOREN BETON IN ODPOREN NA OBRABO, PO ZAHTEVAH SIST EN 206-1 in 1026. UPORABITI JE PRIMERNO FRAKCIJO ZA BRUŠENJE (BRUŠENJE BETONA ZAJETO V DRUGI POSTAVKI). | M3 | 4 |  | 0
50 | DOBAVA IN MONTAŽA REBRASTE ARMATURE B-500B IN ARMATURNIH MREŽ B-500B. | KG | 340 |  | 0
51 | NAPRAVA, MOTAŽA IN DEMONTAŽA DVOSTRANSKEGA OPAŽA ARMIRANO-BETONSKEGA OPORNEGA ZIDU STOPNIČASTEGA PREREZA (TRIBUNA ZA SEDENJE) DEBELINE 20 CM, VKLJUČNO S POSNETIMI ROBOVI. VIDNI BETON! | M2 | 34 |  | 0
52 | BRUŠENJE ARMIRANO-BETONSKEGA OPORNEGA ZIDU STOPNIČASTEGA PREREZA (TRIBUNA ZA SEDENJE). | M2 | 23 |  | 0
53 | DOBAVA IN KITANJE DILATACIJ V AB OPORNEM ZIDU STOPNIČASTEGA PREREZA (TRIBUNA ZA SEDENJE) Z DVOKOMPONENTNIM TRAJNO ELASTIČNIM KITOM V BARVI PO IZBORU PROJEKTANTA ARHITEKTURE. | M1 | 4 |  | 0
E | METEORNA KANALIZACIJA
56 | DOBAVA IN MONTAŽA TALNE LINIJSKE KANALETE Z REGO OBREMENITVENEGA RAZREDA C 250 KN (NPR. ACO SLOTLINE; REGA SLOTTOP SINGLE IN KANALETA V1000S; NW 150 MM) VKLJUČNO OB KONCU REVIZIJSKI ELEMENT DIM. 50x18 CM, KI OMOGOČA TAKO ČIŠČENJE KANALETE KOT NADALJEVANJE KANALIZACIJE TER Z OBBETONIRANJEM. | M1 | 50 |  | 0
57 | DOBAVA IN POLAGANJE PVC KANALIZACIJSKIH CEVI SN4 DN 160 MM VKLJUČNO Z NAPRAVO BETONSKE POSTELJICE DEB. 10+DN/10 CM S POLNIM OBBETONIRANJEM CEVI V DEBELINI 10 CM, BETON C16/20 VKLJUČNO S FAZONSKIMI KOSI (KOLENA, REDUKCIJE,…) VKLJUČNO S POTREBNIMI ZEMELJSKIMI DELI. | M1 | 10 |  | 0
58 | NAPRAVA VODOTESNEGA PRIKLJUČKA NOVE KANALIZACIJE S PVC KANALIZACIJSKO CEVJO SN4 DN 160 MM NA OBSTOJEČ JAŠEK METEORNE KANALIZACIJE. | KOS | 1 |  | 0
F | URBANA OPREMA
59 | DOBAVA IN MONTAŽA FINALIZIRANE VAROVALNE OGRAJE, VIŠINE 110 CM IZ JEKLENIH PROFILOV. OGRAJA SE PREKO JEKL. SIDRNIH PLOŠČ IN VIJAKOV PRITRDI V AB KONSTRUKCIJO. TEŽA OGRAJE 25-30 KG/M1. VSI SESTAVNI DELI OGRAJE SO PROTIKOROZIJSKO ZAŠČITENI IN 2x PRAŠNO PLESKANI RAL ANTRACIT. IZVEDBA PO DETAJLU ARHITEKTA (NA MESTU KJER SE JE ODSTRANILA OBSTOJEČA DOTRAJANA OGRAJA). | M1 | 10 |  | 0
60 | DOBAVA IN MONTAŽA FINALIZIRANEGA DRŽALA-PAŠAMANA S KONZOLAMI ZA PRITRDITEV V AB ZID IN STEBROV, DRŽALA IN STEBRI IZ JEKLENIH OKROGLIH CEVI FI 50 MM. DRŽALO SE PREKO JEKL. SIDRNIH PLOŠČ IN VIJAKOV PRITRDI V AB KONSTRUKCIJO. VSI SESTAVNI DELI OGRAJE SO PROTIKOROZIJSKO ZAŠČITENI IN 2x PRAŠNO PLESKANI RAL ANTRACIT. IZVEDBA PO DETAJLU ARHITEKTA. | M1 | 19 |  | 0
61 | DOBAVA IN MONTAŽA DROGOV ZA ZASTAVE IZ JEKLENE CEVI FI 100 MM, VIŠ. 3,5 M S PROTIKOROZIJSKO ZAŠČITO IN 2x PRAŠNIM PLESKANJEM ANTRACIT VKLJUČNO Z JEKLENIMI SIDRNIMI PLOŠČAMI IN JEKLENIMI SIDRNIMI VIJAKI TER MEHANIZMOM ZA ZASTAVE IN AB TOČKOVNIM TEMELJEM DIM. 50x50x60 CM. | KOS | 3 |  | 0
62 | DOBAVA IN MONTAŽA TALNE POHODNE VEČDELNE REŠETKE VEL. cca. 216CMx180CM IZ JEKLENIH PROFILOV, 2X MINIZIRANI IN 2X PRAŠNO PLESKANI RAL ANTRACIT VKLJUČNO Z OKVIRJEM. REŠETKA NAD JAŠKOM. | KOS | 2 |  | 0
63 | DOBAVA IN MONTAŽA TALNE POHODNE VEČDELNE REŠETKE ŠIRINE 80-100 CM IZ JEKLENIH PROFILOV, 2x MINIZIRANI IN 2x PRAŠNO PLESKANI RAL ANTRACIT VKLJUČNO Z OKVIRJEM (REŠETKE NAD SVETLOBNIM JAŠKOM). | M1 | 7.5 |  | 0
64 | DOBAVA IN MONTAŽA TALNE RAZMEJITVENE OBROBE IZ ALU PLOČEVINE 4x200 MM OPREMLJENA S SIDRI - TOČKOVNO PRITRJEVANJE V ZEMLJINO OZ.NA MALO PODLOŽNEGA BETONA C 12/15. | M1 | 29 |  | 0
| DOBAVA VHODNIH DRSNIH VRAT (3,5 x 2,64 M) 1,75 x 2,64 m - DRSNA VRATA 2,00 x 2,64 M - ALU STENA 1,75 x 2,64 M, SIVE BARVE, SESTAVLJENA IZ FIKSNEGA DELA OBSVETLOBA 137 x 265 CM IN AVTOMATSKA VRATA 200 x 265 (TERMOPAN STENA ON VRATA TRIPLEX 4+4) DRSNA VRATA FA1000. | KOS | 1 |  | 0
H | SLIKOPLESKARSKA DELA
74 | SANACIJA OBSTOJEČIH BARVANIH ARM.BETONSKIH OPORNIH IN PARAPETNIH ZIDOV KOT SLEDI: - ODSTRANITEV STARE BARVE, - BRUŠENJE STIKOV, - PRANJE Z VODNIM CURKOM POD PRITISKOM, - KRPANJE/OBDELAVA Z MIKROSANACIJSKO MALTO (R4, ODPORNA NA ZMRZOVANJE), - PREMAZ Z EMULZIJO ZA BOLJŠO OPRIJEMLJIVOST, - 2x BARVANJE S FASADNO BETONSKO BARVO V SVETLO SIVO BARVO (ZELENI ZID OB DOSTOPU). | M2 | 200 |  | 0
75 | SANACIJA OBSTOJEČIH NEBARVANIH ARM.BETONSKIH OPORNIH IN PARAPETNIH ZIDOV KOT SLEDI: - BRUŠENJE STIKOV, - PRANJE Z VODNIM CURKOM POD PRITISKOM, - KRPANJE/OBDELAVA Z MIKROSANACIJSKO MALTO (R4, ODPORNA NA ZMRZOVANJE), - PREMAZ Z EMULZIJO ZA BOLJŠO OPRIJEMLJIVOST, - 2x BARVANJE S FASADNO BETONSKO BARVO V SVETLO SIVO BARVO (ZID OB DOSTOPNEM ZEMLJIŠČU). | M2 | 30 |  | 0
76 | SANACIJA OBSTOJEČIH BARVANIH ARM.BETONSKIH FASADNIH ZIDOV KOT SLEDI: - MONTAŽA CEVNEGA FASADNEGA ODRA, - ODSTRANITEV STARE BARVE, - BRUŠENJE STIKOV, - PRANJE Z VODNIM CURKOM POD PRITISKOM, - KRPANJE/OBDELAVA Z MIKROSANACIJSKO MALTO (R4, ODPORNA NA ZMRZOVANJE), - PREMAZ Z EMULZIJO ZA BOLJŠO OPRIJEMLJIVOST, - 2x BARVANJE S FASADNO BETONSKO BARVO V SVETLO SIVO BARVO, - DEMONTAŽA CEVNEGA FASADNEGA ODRA (FASADA). | M2 | 325 |  | 0
77 | SANACIJA OBSTOJEČIH NEBARVANIH ARM.BETONSKIH FASADNIH ZIDOV DIMNIKA KOT SLEDI: - MONTAŽA CEVNEGA FASADNEGA ODRA, - PRANJE Z VODNIM CURKOM POD PRITISKOM, - KRPANJE/OBDELAVA Z MIKROSANACIJSKO MALTO (R4, ODPORNA NA ZMRZOVANJE), - PREMAZ Z EMULZIJO ZA BOLJŠO OPRIJEMLJIVOST, - 2x BARVANJE S FASADNO BETONSKO BARVO V SVETLO SIVO BARVO, - DEMONTAŽA CEVNEGA FASADNEGA ODRA. | M2 | 60 |  | 0
G | DELA V REŽIJI
78 | RAZNA MANJŠA GRADBENA DELA V REŽIJI - KV DELAVEC. OBRAČUN SE BO VRŠIL NA PODLAGI DEJANSKO PORABLJENEGA ČASA, EVIDENTIRANEGA V GRADBENEM DNEVNIKU IN POTRJENEGA S STRANI NADZORNEGA INŽENIRJA. | UR | 30 |  | 0
| ZUNANJA UREDITEV SKUPAJ BREZ DDV EUR |  |  |  | 0

## E.I.
ELEKTROINSTALACIJE
1. | DEMONTAŽNA DELA |  |  |  | 0
2. | GRADBENA DELA |  |  |  | 0
3. | RAZSVETLJAVA |  |  |  | 0
4. | VODOVNI MATERIAL |  |  |  | 0
5. | OSTALO |  |  |  | 0
| SKUPAJ ELEKTROINSTALACIJE |  |  |  | 0
1. DEMONTAŽNA DELA
Št. | Opis | EM | Količina | Cena/EM | Vrednost
1 | Odstranitev obstoječega kandelabra in svetilke. | kpl | 3 |  | 0
2 | Odstranitev obstoječe stenske svetilke. | kos | 1 |  | 0
DEMONTAŽNA DELA SKUPAJ: |  |  |  |  | 0
2. GRADBENA DELA
Št. | Opis | EM | Količina | Cena/EM | Vrednost
1 | Ročni izkop zemljine v koritu, širine 30-50 cm, globine do 80 cm. | m | 6 |  | 0
2 | Dobava in polaganje dvoplastne inštalacijske cevi v izkopan kabelski jarek, cev rdeče barve (Stigmaflex), fi 50 mm. | m | 18 |  | 0
3 | Izdelava preboja v betonski steni debeline od 10 do 25 cm. | kos | 3 |  | 0
4 | Izdelava temelja za drog JR, dimenzij 0,7 x 0,7 x1,55 m z razširitvami in uvodi, komplet z opažanjem, vgradnjo armature, tipske prirobnice iz pocinkane pločevine za namestitev kandelabra, izdelavo uvoda s cevjo fi32 mm, izvodom ozemljila FeZn za pritrditev na kandelaber. | kpl | 3 |  | 0
5 | Izdelava utora v AB steni, globine do 10cm, širine 10 cm. Izvedba grobega ometa, kitanje in 2x oplesk. | m | 5 |  | 0
GRADBENA DELA SKUPAJ: |  |  |  |  | 0
3. RAZSVETLJAVA
Opomba: V ceni po enoti se upošteva: dobava, prevoz, montaža, preizkus, vgradnja, meritve, izjave.
Št. | Opis | Enota | Količina | Cena/enoto | Vrednost
1 | Dobava in polaganje FeZn trak 25x4mm, za ozemljilo zunanjih svetilk (povezave na ozemljila obstoječih stebrov). | m | 10 |  | 0
2 | Križna sponka, sestavljana iz 3 ploščic dimenzije 58 mm x 58 mm, namenja izvedbi kontaktnih spojev med ploščatimi vodniki. | kos | 6 |  | 0
3 | Kovinski steber zunanje svetilke, pravokotni profil 150/100mm, prašno barvan v barvo "atriva antik", fina struktura. Višina stebra je 4m, vetrna cona III. Upoštevati kablažo znotraj stebra, priključne sponke, pritrditev ozemljilnega valjanca na steber ter dvižno košaro za montažo svetilke. Steber ima integrirano svetilko LED z naslednjimi specifikacijami: - LED, ravno steklo, ULOR=0 - 3000K - napajalnik z avtomatično redukcijo - vgrajena standardna prenapetostna zaščita - napetost 230V AC - CRI>80 - optika T4 - 25W / 3500lm - življenjska doba vsaj 100.000 ur kot npr. ATRIVA KSM-4/1 pravokotna L | kpl | 3 |  | 0
4 | Kovinska nadometna omarica enokrilna, velikosti vsaj ŠxVxG 60x40x20 cm. Zaščita IP44. Z montažno ploščo za namestitev zaščitnih elementov in 2x napajalnika za LED, s ključavnico. | kpl | 1 |  | 0
5 | Svetilka za montažo na stensko konzolo, pravokotnih oblik. S standardnim sistemom na krak premera 60 mm. Po potrebi vključiti reducirni kos za montažo. Tehnične specifikacije: - LED, ravno steklo, ULOR=0 - 3000K - napajalnik z avtomatično redukcijo - vgrajena standardna prenapetostna zaščita - napetost 230V AC - CRI>80 - optika T4 - 25W / 3500lm - življenjska doba vsaj 100.000 ur Ustreza: ATRIVA SPR-1p PRAVOKOTNA ENOJNA/P | kpl | 1 |  | 0
6 | Brušenje in barvanje obstoječega stenskega nosilca v barvo, ki ustreza barvi svetilke (črna antracit). Demontaža in ponovna montaža nosilca. | kpl | 1 |  | 0
7 | LED svetilka dolžine cca. 5 m za vgradnjo v utor v betonskem elementu. Svetilka je sestavljena iz: - ALU profila za 1x LED trak, z mlečnim difuzorjem, UV odporna plastika, zaščita vsaj IP55. - LED trak, 3000K, 7,2W/m, IP68, CRI>80, življenjska doba vsaj 100.000 ur V postavki upoštevati kompletni strošek za izdelavo, montažo in priklop svetilke. | kpl | 1 |  | 0
8 | LED svetilka dolžine cca. 7 m za vgradnjo v utor v betonskem elementu. Svetilka je sestavljena iz: - ALU profila za 1x LED trak, z mlečnim difuzorjem, UV odporna plastika, zaščita vsaj IP55. - LED trak, 3000K, 7,2W/m, IP68, CRI>80, življenjska doba vsaj 100.000 ur V postavki upoštevati kompletni strošek za izdelavo, montažo in priklop svetilke. | kpl | 7 |  | 0
9 | LED svetilka dolžine cca. 9 m za vgradnjo v utor v betonskem elementu. Svetilka je sestavljena iz: - ALU profila za 1x LED trak, z mlečnim difuzorjem, UV odporna plastika, zaščita vsaj IP55. - LED trak, 3000K, 7,2W/m, IP68, CRI>80, življenjska doba vsaj 100.000 ur V postavki upoštevati kompletni strošek za izdelavo, montažo in priklop svetilke. | kpl | 1 |  | 0
10 | Oprema za vgradnjo v nadometni razdelilnik - za napajanje LED trakov:
| - napajalnik za LED trakove, 24VDC, 350W, garancija vsaj 2 leti | kos | 2 |  | 0
| - inštalacijski odklopnik B10A, 6kA | kos | 1 |  | 0
| - komplet pritrdilni in drobni material za izdelavo omare. | kos | 1 |  | 0
RAZSVETLJAVA SKUPAJ: |  |  |  |  | 0
4. VODOVNI MATERIAL
Št. | Opis | EM | Količina | Cena/EM | Vrednost
1 | Kabel FG16OR, uvlečen v podometne ali nadometne inštalacijske cevi
| - 4x16 mm2 | m | 40 |  | 0
| - 2x2,5 mm2 | m | 90 |  | 0
| - 3x2,5 mm2 | m | 25 |  | 0
2 | Vodnik H07V-K za izenačevanje potenciala in povezavo kovinskih mas, uvlečen v podometne cevi, komplet z objemkami, čevlji... in pritrdilnim materialom ter izvedbo povezav
| - 6 mm2 | m | 15 |  | 0
| - 4 mm2 | m | 5 |  | 0
3 | Cev PVC rebrasta (RFS), gibljiva, samougasna, položena pred zalivanjem betonov, komplet z dozami različnih dimenzij (upoštevati 1x doza na 5m) in pritrdilnim materialom.
| -  13 mm | m | 50 |  | 0
| -  16 mm | m | 30 |  | 0
4 | Razvodna vgradna (p/o) plastična doza z inox pokrovom na vijake, IP67
| - 100x100x50 mm | kos | 3 |  | 0
5 | Nadometni kanal, vijačna pritrditev
| - NIK1 | m | 20 |  | 0
VODOVNI MATERIAL SKUPAJ: |  |  |  |  | 0
5. OSTALO
Št. | Opis | EM | Količina | Cena/EM | Vrednost
1 | Predaja vseh potrebnih potrdil o meritvah (meritev električne instalacije in ozemljitvene upornosti z izdelavo zapisnika in izdelavo merilnih rezultatov), zapisnikov in predpisanih izjav ter ostale tehnične dokumentacije za vgrajen material, napeljave in opremo. | kpl | 1 |  | 0
OSTALO SKUPAJ: |  |  |  |  | 0